## 封-1 招标工程量清单封面
|  | 给排水、采暖工程 |  | 工程
招标工程量清单
招 标 人：
(单位盖章)
造价咨询人：
(单位盖章)
年 月 日
封—1
青海省建设工程造价计价软件评测合格编号：TJDE-2020-21001；AZDE-2020-21001；SZDE-2020-21001；YLDE-2020-21001；SZGS-2022-22001；SZGS-2023-23001；ZHGL-2023-23001

## 扉-1 招标工程量清单扉页
|  | 给排水、采暖工程 |  | 工程
招标工程量清单
招 标 人： |  |  | 造价咨询人：
| (单位盖章) |  |  |  | (单位资质专用章)
法定代表人 或其授权人： |  |  | 法定代表人 或其授权人：
| (签字或盖章) |  |  |  | (签字或盖章)
编 制 人： |  |  | 复 核 人：
| (造价人员签字盖专用章) |  |  |  | (造价工程师签字盖专用章)
编 制 时 间： | 年 月 日 |  | 复 核 时 间： |  | 年 月 日
扉—1

## 表-08 分部分项工程和单价措施项目计价表（带分部）
分部分项工程和单价措施项目清单与计价表
工程名称：给排水、采暖工程 | [6 empty] | 第 1 页 共 9 页
序号 | 项目编码 | 项目名称 | 项目特征描述 | 计量单位 | 工程量 | 金额（元）
[6 empty] | 综合单价 |  | 合价 | 其中
暂估价
锅炉房阀门更换
1 | 031003002001 | 闸阀 DN65 | 1.类型:闸阀 2.材质:碳钢 3.规格、压力等级:DN65 4.连接形式:法兰连接 | 个 | 2
2 | 031003002002 | 闸阀 DN80 | 1.类型:闸阀 2.材质:碳钢 3.规格、压力等级:DN80 4.连接形式:法兰连接 | 个 | 6
3 | 031003002003 | 止回阀 DN80 | 1.类型:止回阀 2.材质:碳钢 3.规格、压力等级:DN80 4.连接形式:法兰连接 | 个 | 2
4 | 031003002010 | 过滤器 DN80 | 1.类型:过滤器 2.材质:碳钢 3.规格、压力等级:DN80 4.连接形式:法兰连接 | 个 | 2
5 | 031003002004 | 闸阀 DN50 | 1.类型:闸阀 2.材质:碳钢 3.规格、压力等级:DN50 4.连接形式:法兰连接 | 个 | 6
6 | 031003002009 | 止回阀 DN50 | 1.类型:止回阀 2.材质:碳钢 3.规格、压力等级:DN50 4.连接形式:法兰连接 | 个 | 2
7 | 031003002005 | 闸阀 DN100 | 1.类型:闸阀 2.材质:碳钢 3.规格、压力等级:DN100 4.连接形式:法兰连接 | 个 | 3
8 | 031003002006 | 闸阀 DN20 | 1.类型:闸阀 2.材质:碳钢 3.规格、压力等级:DN20 4.连接形式:螺纹连接 | 个 | 2
9 | 031003002007 | 高位水箱浮球阀 DN50 | 1.类型:高位水箱浮球阀 2.材质:碳钢 | 个 | 1
本页小计
注：为计取规费等的使用，可在表中增设其中：“定额人工费”。
表—08
分部分项工程和单价措施项目清单与计价表
工程名称：给排水、采暖工程 | [6 empty] | 第 2 页 共 9 页
序号 | 项目编码 | 项目名称 | 项目特征描述 | 计量单位 | 工程量 | 金额（元）
[6 empty] | 综合单价 |  | 合价 | 其中
暂估价
3.规格、压力等级:DN50 4.连接形式:螺纹连接
分部小计
室外管道敷设
10 | 031001008001 | 无缝钢管DN80 | 1.安装部位:铺设与室外地沟内 2.管道材质:无缝钢管 3.规格、压力等级:DN80； 4.连接形式:焊接连接 5.压力试验及吹、洗设计要求:试压 冲洗 6.刷防锈漆三遍防腐蚀； | m | 40
11 | 031001008002 | 无缝钢管DN100 | 1.安装部位:铺设与室外地沟内 2.管道材质:无缝钢管 3.规格、压力等级:DN80； 4.连接形式:焊接连接 5.压力试验及吹、洗设计要求:试压 冲洗 6.刷防锈漆三遍防腐蚀； | m | 40
12 | 031003002008 | 明装暖气检修闸阀 DN80 | 1.类型:检修闸阀 2.材质:碳钢 3.规格、压力等级:DN80 4.连接形式:法兰连接 | 个 | 4
13 | 031003002011 | 地暖分水器检修闸阀 DN80 | 1.类型:检修闸阀 2.材质:碳钢 3.规格、压力等级:DN80 4.连接形式:法兰连接 | 个 | 2
14 | 041001001001 | 破除原混凝土路面 | 1.工作内容:拆除/控制扬尘/清理/建渣场内、外运输（运距自行考虑）； 2.部位:室外地沟原混凝土路面，厚度150mm；具体拆除部位根据图纸和现场实际。 3.建筑垃圾由施工单位 | m2 | 6
本页小计
注：为计取规费等的使用，可在表中增设其中：“定额人工费”。
表—08
分部分项工程和单价措施项目清单与计价表
工程名称：给排水、采暖工程 | [6 empty] | 第 3 页 共 9 页
序号 | 项目编码 | 项目名称 | 项目特征描述 | 计量单位 | 工程量 | 金额（元）
[6 empty] | 综合单价 |  | 合价 | 其中
暂估价
负责清运和处理，拆除时不得破坏原建筑，对非拆除部分进行保护,如果拆除过程或施工过程中有破坏,由施工单位负责。
15 | 040203007001 | 恢复原混凝土路面 | 1.地面清理压实； 2.混凝土种类:150mm厚商品砼，随打随抹光 3.混凝土强度等级:C25 4.必须符合招标文件要求，经过甲方确认后方可施工，满足厂家验收规范要求 | m2 | 6
16 | 040101002001 | 挖沟槽土方 | 1.土壤类别:以现场实际项目勘察为准； 2.开挖方式:人工开挖地沟覆土 3.挖土深度:开挖地沟宽度1.5米，深度0.5米； 4.场内运距:根据经验综合考虑； 5.综合考虑基坑土方开挖与基槽土方开挖； 6.开挖前，中部单位要对开挖范围内的地下的管网进行核实确认，遇有管网埋设位置必须进行人工开挖，不得全程机械开挖，以防造成事故； | m3 | 3
17 | 040103001001 | 回填方 | 1.密实度要求:满足设计图纸及规范要求； 2.回填土不应含有石块、砖头、冻土及其他硬杂物体必须采用人工分层夯填； 3.必须经过甲方确认后方可施工，满足甲方验收规范要求； | m3 | 3
18 | 041001001002 | 拆除旧地沟混凝土盖板 | 1.工作内容:拆除/控制扬尘/清理/建渣场内、外运输（运距自行考虑）； 2.部位:室外地沟拆除 | m2 | 6
本页小计
注：为计取规费等的使用，可在表中增设其中：“定额人工费”。
表—08
分部分项工程和单价措施项目清单与计价表
工程名称：给排水、采暖工程 | [6 empty] | 第 4 页 共 9 页
序号 | 项目编码 | 项目名称 | 项目特征描述 | 计量单位 | 工程量 | 金额（元）
[6 empty] | 综合单价 |  | 合价 | 其中
暂估价
旧地沟混凝土盖板，厚度100mm；具体拆除部位根据图纸和现场实际。 3.建筑垃圾由施工单位负责清运和处理，拆除时不得破坏原建筑，对非拆除部分进行保护,如果拆除过程或施工过程中有破坏,由施工单位负责。
19 | 040203007002 | 新作地沟现浇混凝土盖板 | 1.地面清理压实； 2.混凝土种类:100mm厚商品砼，随打随抹光 3.混凝土强度等级:C25 4.必须符合招标文件要求，经过甲方确认后方可施工，满足厂家验收规范要求 | m2 | 6
20 | 040504001001 | 地沟检修井 | 1.尺寸：内径800mm砖砌圆形检查井，井深具体详见图纸井底标高 2.砖砌检查井，内外壁抹防水砂浆 3.井盖为球墨铸铁重型井盖 4.必须经过甲方确认后方可施工，满足施工及验收规范要求 | 座 | 1
21 | 03B001 | 地沟内管道支架更换 | 1.地沟内管道支架更换，50*50*4镀锌角钢支架，焊点做防腐2道 2.必须经过甲方确认后方可施工，满足施工及验收规范要求 | 项 | 1
分部小计
展厅地暖管道换新
22 | 031001008003 | 无缝钢管DN80 | 1.安装部位:车间地暖主管道架空敷设 2.管道材质:无缝钢管 3.规格、压力等级:DN80； 4.连接形式:焊接连接 5.压力试验及吹、洗设 | m | 84
本页小计
注：为计取规费等的使用，可在表中增设其中：“定额人工费”。
表—08
分部分项工程和单价措施项目清单与计价表
工程名称：给排水、采暖工程 | [6 empty] | 第 5 页 共 9 页
序号 | 项目编码 | 项目名称 | 项目特征描述 | 计量单位 | 工程量 | 金额（元）
[6 empty] | 综合单价 |  | 合价 | 其中
暂估价
计要求:试压 冲洗 6.做防腐处理；
23 | 031001008004 | 镀锌钢管DN40 | 1.安装部位:车间地暖分水器改接管道 2.管道材质:镀锌钢管 3.规格、压力等级:DN40； 4.连接形式:螺纹连接 5.压力试验及吹、洗设计要求:试压 冲洗 | m | 36
24 | 031003002012 | 地暖分水器检修闸阀 DN40 | 1.类型:检修闸阀 2.材质:碳钢 3.规格、压力等级:DN40 4.连接形式:螺纹连接 | 个 | 6
25 | 031001008005 | 无缝钢管DN50 | 1.安装部位:一层展厅地暖主管道更换 2.管道材质:无缝钢管 3.规格、压力等级:DN50； 4.连接形式:焊接连接 5.压力试验及吹、洗设计要求:试压 冲洗 6.做防腐处理； | m | 128
26 | 031003002013 | 地暖分水器检修闸阀 DN50 | 1.类型:检修闸阀 2.材质:碳钢 3.规格、压力等级:DN50 4.连接形式:螺纹连接 | 个 | 6
27 | 031003002014 | 自动排气阀 DN25 | 1.类型:自动排气阀 2.材质:碳钢 3.规格、压力等级:DN25 4.连接形式:螺纹连接 | 个 | 2
28 | 03B002 | 展厅地暖分水器重新接管安装，冲洗地热管道 | 1.展厅地暖分水器重新接管安装，冲洗地热管道 2.必须经过甲方确认后方可施工，满足施工及验收规范要求 | 组 | 8
分部小计
车间二层暖气管道换新
29 | 031001008006 | 镀锌钢管DN40 | 1.安装部位:车间二层 | m | 42
本页小计
注：为计取规费等的使用，可在表中增设其中：“定额人工费”。
表—08
分部分项工程和单价措施项目清单与计价表
工程名称：给排水、采暖工程 | [6 empty] | 第 6 页 共 9 页
序号 | 项目编码 | 项目名称 | 项目特征描述 | 计量单位 | 工程量 | 金额（元）
[6 empty] | 综合单价 |  | 合价 | 其中
暂估价
明装暖气主管道换新 2.管道材质:镀锌钢管 3.规格、压力等级:DN40； 4.连接形式:螺纹连接 5.压力试验及吹、洗设计要求:试压 冲洗
30 | 031001008007 | 镀锌钢管DN25 | 1.安装部位:车间二层明装暖气分支管道换新 2.管道材质:镀锌钢管 3.规格、压力等级:DN25； 4.连接形式:螺纹连接 5.压力试验及吹、洗设计要求:试压 冲洗 | m | 26
31 | 031003002015 | 散热器检修阀 DN25 | 1.类型:检修阀 2.材质:碳钢 3.规格、压力等级:DN25 4.连接形式:螺纹连接 | 个 | 10
分部小计
车间一层暖气管道换新
32 | 031001008008 | 镀锌钢管DN40 | 1.安装部位:车间二层明装暖气主管道换新 2.管道材质:镀锌钢管 3.规格、压力等级:DN40； 4.连接形式:螺纹连接 5.压力试验及吹、洗设计要求:试压 冲洗 | m | 50
33 | 031003002016 | 自动排气阀 DN25 | 1.类型:自动排气阀 2.材质:碳钢 3.规格、压力等级:DN25 4.连接形式:螺纹连接 | 个 | 2
分部小计
展厅二层明装暖气管道换新
34 | 031001008009 | 无缝钢管DN50 | 1.安装部位:展厅二层明装暖气主管道更换 2.管道材质:无缝钢管 3.规格、压力等级: | m | 50
本页小计
注：为计取规费等的使用，可在表中增设其中：“定额人工费”。
表—08
分部分项工程和单价措施项目清单与计价表
工程名称：给排水、采暖工程 | [6 empty] | 第 7 页 共 9 页
序号 | 项目编码 | 项目名称 | 项目特征描述 | 计量单位 | 工程量 | 金额（元）
[6 empty] | 综合单价 |  | 合价 | 其中
暂估价
DN50； 4.连接形式:焊接连接 5.压力试验及吹、洗设计要求:试压 冲洗 6.做防腐处理；
35 | 031005001001 | 铸铁散热器 | 1.类型:钢制柱式散热器 24片/组 2.材质:碳钢 3.规格、压力等级:DN25 4.连接形式:螺纹连接 | 组 | 10
36 | 03B003 | 原有散热器分支管路重新安装，采用PPR管DN25 | 1.原有散热器分支管路重新安装，采用PPR管DN25 2.必须经过甲方确认后方可施工，满足施工及验收规范要求 | 组 | 16
37 | 031001008010 | PPR管DN25 | 1.安装部位:展厅二层散热器分支管道更换 2.管道材质:PPR管 3.规格、压力等级:DN25； 4.连接形式:焊接连接 5.压力试验及吹、洗设计要求:试压 冲洗 6.做防腐处理； | m | 130
38 | 031003002017 | 散热器检修阀 DN25 | 1.类型:检修阀 2.材质:碳钢 3.规格、压力等级:DN25 4.连接形式:螺纹连接 | 个 | 52
39 | 031003002018 | 自动排气阀 DN25 | 1.类型:自动排气阀 2.材质:碳钢 3.规格、压力等级:DN25 4.连接形式:螺纹连接 | 个 | 2
分部小计
其他项目
40 | 010606008001 | 室外爬梯 | 1.屋面检修爬梯，高度9米，从室内H型钢上生根引出，离地高度1.5米，做法图纸参见甘-02J08 2.必须经过甲方确认后 | 项 | 1
本页小计
注：为计取规费等的使用，可在表中增设其中：“定额人工费”。
表—08
分部分项工程和单价措施项目清单与计价表
工程名称：给排水、采暖工程 | [6 empty] | 第 8 页 共 9 页
序号 | 项目编码 | 项目名称 | 项目特征描述 | 计量单位 | 工程量 | 金额（元）
[6 empty] | 综合单价 |  | 合价 | 其中
暂估价
方可施工，满足施工及验收规范要求
41 | 03B004 | 室内拆除及外运 | 1.工作内容:拆除/控制扬尘/清理/建渣场内、外运输 2.部位:展厅、办公区、车间区域内的地面、天棚、墙面、管道等所有部位的拆除和清理，具体拆除部位根据图纸和现场实际。 3.拆除下来的建筑垃圾由施工单位负责清运和处理，成型建筑材料交由甲方负责处置；拆除时不得破坏原建筑结构，对非拆除部分进行保护,如果拆除过程或施工过程中有破坏,由施工单位负责。 4.垃圾清理、外运项由施工单位自行确定并报价，所有费用包干，后期投标报价结束、中标并签署合同、进场施工后，本条目内的所有费用不再调整 | 项 | 1
42 | 011302001001 | 办公室吊顶恢复 | 1.吊顶形式、吊杆规格、高度:吊筋为∅8@1000 2.龙骨材料种类、规格、中距:主龙骨为C60系列“T”型，主龙骨间距＜1000，主龙骨距端部距离＜300。当＞300 时，应增加吊杆。当吊杆长度＞1.5 M 时，应设置反支撑。当吊杆与设备相遇时，应调整并增设吊杆。 3.面层材料品种、规格:矿棉板 | m2 | 100
43 | 011407001001 | 办公室破损墙面粉刷 | 1.腻子种类:成品腻子 2.刮腻子遍数:3遍 3.面层砂纸打磨三遍 | m2 | 300
本页小计
注：为计取规费等的使用，可在表中增设其中：“定额人工费”。
表—08
分部分项工程和单价措施项目清单与计价表
工程名称：给排水、采暖工程 | [6 empty] | 第 9 页 共 9 页
序号 | 项目编码 | 项目名称 | 项目特征描述 | 计量单位 | 工程量 | 金额（元）
[6 empty] | 综合单价 |  | 合价 | 其中
暂估价
4.油漆品种、刷漆遍数:乳胶漆3遍 5.必须符合招标文件要求，经过甲方确认后方可施工，满足厂家验收规范要求
44 | 031009001001 | 采暖工程系统打压调试 | 1.采暖工程系统打压调试 2.必须经过甲方确认后方可施工，满足施工及验收规范要求 | 项 | 1
45 | 031002001001 | 管道支架 | 1.名称:管道支架（包含支架的制作、安装、除锈刷防锈漆等工作内容） 2.要求:必须符合招标文件要求，经甲方确认后方可施工，满足厂家验收规范要求，结合现场实际情况综合报价 | 项 | 1
分部小计
措施项目
分部小计
本页小计
合计
注：为计取规费等的使用，可在表中增设其中：“定额人工费”。
表—08

## 表-11 总价措施项目清单与计价表
总价措施项目清单与计价表
工程名称：给排水、采暖工程 |  |  |  | 标段：青海赛亚别克采暖改造工程 |  |  |  | 第 1 页 共 1 页
序号 | 项目编码 | 项目名称 | 计算基础 |  | 费率(%) | 金额(元) | 调整费率(%) |  | 调整后金额(元)
1 | 031302001001 | 安全文明施工费
2 | 1 | 安全施工费 | 分部分项预算人工费+单价措施项目预算人工费 |  | 3.42
3 | 2 | 文明施工费 | 分部分项预算人工费+单价措施项目预算人工费 |  | 2.48
4 | 3 | 环境保护费 | 分部分项预算人工费+单价措施项目预算人工费 |  | 1.1
5 | 4 | 临时设施费 | 分部分项预算人工费+单价措施项目预算人工费 |  | 3
6 | 031302002001 | 夜间施工增加费 | 分部分项预算人工费+单价措施项目预算人工费 |  | 0.52
7 | 031302004001 | 二次搬运费 | 分部分项预算人工费+单价措施项目预算人工费 |  | 0.3
8 | 031302006001 | 已完工程及设备保护费 | 分部分项预算人工费+单价措施项目预算人工费 |  | 0.18
合 计
编制人（造价人员）： |  |  |  | 复核人（造价工程师）：
注：1.“计算基础”中安全文明施工费可为“定额基价”、“定额人工费”或“定额人工费+定额机械费”，其他项目可为“定额人工费”或“定额人工费+定额机械费”。 2.按施工方案计算的措施费，若无“计算基础”和“费率”的数值，也可只填“金额”数值，但应在备注栏说明施工方案出处或计算方法。
表-11

## 表-13 规费、税金项目清单与计价表
（十六）规费、税金项目计价表
工程名称：给排水、采暖工程 |  |  | 标段：青海赛亚别克采暖改造工程 |  | 第 1 页 共 1 页
序号 | 项目名称 | 计算基础 |  | 计算基数 |  | 费率(%) | 金额（元）
1 | 规费 | 定额人工费
1.1 | 社会保险费 | 定额人工费
（1） | 养老保险费 | 定额人工费 |  |  |  | 16
（2） | 失业保险费 | 定额人工费 |  |  |  | 0.5
（3） | 医疗保险费和生育保险费 | 定额人工费 |  |  |  | 6.5
（4） | 工伤保险费 | 定额人工费 |  |  |  | 1.5
1.2 | 住房公积金 | 定额人工费 |  |  |  | 12
1.3 | 工程排污费 | 按实际发生额计算
2 | 税金 | 分部分项工程量清单项目费+措施项目费+其他项目费+规费+安全生产责任保险费 |  |  |  | 9
合计
编制人（造价人员）： |  |  |  |  | 复核人（造价工程师）：
表-13